## Sheet1
Solar Control
EXTENDED
BOARD |  |  |  |  | 0 | Express PCB
C1 | 0.33 uf | 810-FK28X5R1E334K | 1 | 0.28 | 0.28 | Mouser
C2 | 0.1 Uf | 81-RDEF51H104Z0K103B | 1 | 0.24 | 0.24 | Mouser
D1 | DIODE SCHOTTKY 45V 12A | SB1245CT-ND | 1 | 1.66 | 1.66 | Mouser
IC1 | Microchip | 579-PIC12F675-I/P | 1 | 1.21 | 1.21 | Mouser
Led 1 | Bi-colored led | 160-1058-ND | 1 | 0.59 | 0.59 | Digikey
Q1 | N mosfet 2N7000 | 119423 | 1 | 0.07 | 0.07 | Jameco
Q2 | P power mosfet IFR 5305 | IRF5305PBF | 1 | 1.25 | 1.25 | Jameco
R1 - R3 | 8200 1% | 271-8.2K-RC | 2 | 0.13 | 0.26 | Mouser
R2 - R4 | 909 1% | 271-910-RC | 2 | 0.13 | 0.26 | Mouser
R5 | 100K | 100KEBK-ND | 1 | 0.1 | 0.1 | Digikey
R6 | 220 1/6 WATT | 220EBK-ND | 1 | 0.1 | 0.1 | Digikey
VR | 5 volt REG | 628-S-812C50AY-B2-U | 1 | 0.8 | 0.8 | Mouser
Heat sink | Heavy Duty Heat Sink | GHT144-R | 1 | 3.75 | 3.75 | Jameco
Spacer | Nylon 1/4" | 492-1104-ND | 2 | 0.08 | 0.16 | Digikey
Screw | 6-32 3/8" Nylon | H556-ND | 1 | 0.092 | 0.092 | Digikey
Nut | 6-32 Nylon | H620-ND | 1 | 0.108 | 0.108 | Digikey
Screw | 6-32 5/8" | H164-ND | 2 | 0.0258 | 0.0516 | Digikey
Socket | 8 pin Ic socket | AE9986-ND | 1 | 0.18 | 0.18 | Digikey
Thermal pad | Thermal Pad | 926-1483-ND | 1 | 0.11 | 0.11 | Digikey
Wire | Black 18 gauge stranded 1 ft | 125787 | 2 | 0.16 | 0.32 | Jameco
Wire | Red 18 gauge stranded 1 ft | 125736 | 2 | 0.16 | 0.32 | Jameco
|  |  |  | total | 11.9116